## USB2CANFD_r2
Comment | Description | Designator | Footprint | Quantity
OLED-12880 |  | 1 | OLED-12880 | 1
10uF | Capacitor | C1, C4, C14, C24 | CAP_0402 | 4
0.1uF | Capacitor, CAP CER 0.1UF 50V X7R 0603 | C2, C3, C5, C7, C8, C9, C10, C13, C15, C16, C18, C23 | CAP_0402 | 12
1uF | CAP CER 1UF 50V X7R 0603 | C6 | CAP_0402 | 1
100pF | Capacitor | C17 | CAP_0402 | 1
220uF/25V | Capacitor, chip, ceramic | C19, C20, C21, C22 | CAP-SMD_BD10.0-L10.3-W10.3-LS11.3-FD | 4
10uF/35V | Capacitor | C25 | C0603 | 1
WAFER-GH1.25-3PLT-W1-P |  | CN1 | CONN-SMD_WAFER-GH1.25-3PLT-W1-P | 1
NUP2105 |  | D1 | SOT23-3 | 1
SS54 | Diode | D2 | DO-214AC | 1
SMBJ28CA |  | D3 | SMBJ-CA_MFG | 1
二极管-5819W | 40V | D4, D5 | SOD-323 | 2
USB-TYPE-C-STAND |  | J1 | USB-TYPE-C-STAND | 1
6.8uH |  | L1 | IND-201612 | 1
LED RED | LED GRN SGL RA 25mA 4.1V SMD | LED1, LED3 | LED0402-R-RD | 2
LED GREEN | LED GRN SGL RA 25mA 4.1V SMD | LED2, LED4 | LED0402-R-RD | 2
Header 3 | Header, 3-Pin | P1 | HDR1X3 | 1
Header 2 | Header, 2-Pin | P2, P3 | CONN-TH_2P-P3.81_L7.4-W7.6 | 2
120R/NC | Resistor | R1 | RES_0402_1 | 1
10R | Resistor | R2 | RES_0402_1 | 1
1K | Resistor | R3, R19 | RES_0402_1 | 2
0 | Resistor | R4 | RES_0402 | 1
DNI | Resistor | R5 | RES_0402 | 1
220 | Resistor | R6, R7, R8, R9 | RES_0402_1 | 4
5.1K | Resistor | R10, R11, R15 | RES_0402_1 | 3
1mR | Resistor | R12 | RES-SMD_L6.4-W3.2-R2512 | 1
10K | Resistor | R13, R14 | RES_0402_1 | 3
1K | Resistor | R16 | RES_0402_1 | 1
0R | Resistor | R17 | 1206-RES | 1
1M | Resistor | R18 | RES_0402_1 | 1
ZX-1.27BM-2PSMD |  | S1 | SW-SMD_2P-L5.4-W4.1-P1.27-LS8.4 | 1
TCAN1057AVDRBRQ1 |  | U1 | SOIC8_2 | 1
moteus_STM32G474CEU6 |  | U2 | moteus:UFQFPN-48_7X7X0P55MM | 1
ME6211 3V3 | LDO | U3 | SOT23-5 | 1
INA226 |  | U4 | MSOP-10_L3.0-W3.0-P0.50-LS5.0-BL | 1
ME3116 | DC-DC | U5 | SOT23-6 | 1
S8050 | Surface mount NPN transistor, package SOT-23 | VT1 | SMT_TRIODE_NPN | 1